## ① 采购清单
4S 磷酸铁锂 BMS 监测终端 · 元器件采购清单
交付版本 v1.0 ｜ 生成日期 2026-09-26 ｜ 电池规格 4S / 12.8V / 6Ah ｜ 额定放电 5A · 峰值 10A · 上限 15A
来源：元器件选型.doc v2.3（规格与数量未作任何改动，仅重排为采购格式）。技术规格以 PRD.md / Tech_Design.md 为准。
★ = 关键件，型号与参数不得替换；⛔ = 禁止项。物流、单价与货期请填写 J / M / N / O 列。交期硬截止：2026-09-29 24:00。
序号 | 分类 | 物料名称 | 规格型号 / 关键参数 | 品牌 / 厂家 | 封装 / 形式 | 订购数量 | 单位 | 数量说明 | 单价 ¥ | 小计 ¥ | 采购备注（下单必须核对） | 供应商 / 渠道 | 货期(天) | 报价 ¥
一、采集链（AFE 采样板核心）
1-1 | 采集链 | AFE 电池监控芯片 | bq76920，3~5S，内置 14bit ADC + 硬件 OCD/SCD，TSSOP-20，卷带包装 | TI 德州仪器 | TSSOP-20 | 5 | 片 | 全数使用（5 片） | 11.57 | 57.85 | ★ 尾缀只订 PWR（BQ7692003PWR）；⛔ 不要 .PWR.A（Call TI，无法正常订购）；⛔ 不要 00 版（2.5V）。建议同批、同日期码。03 版 CRC 出厂固化开启。
1-2 | 采集链 | 电流监测模块 | INA226 模块，36V / 16bit / I²C 地址 0x40 | — | 模块 | 1 | 个 | 1 个 | 4.64 | 4.64 | 模块到货后须拆掉板载 R100（0.1Ω），改用 1-3 的四端子分流器；否则 1A 即超量程。
1-3 | 采集链 | 分流器 | 5mΩ / 3W，四端子（Kelvin） | — | 四端子 | 10 | 只 | 10 只 | 0.4 | 4 | 四端子件：采样线从本体两端单独引出，不共用主电流路径。
1-4 | 采集链 | NTC 热敏电阻 | NTC 10K B3950，带引线 | — | 带引线 | 10 | 只 | 2 只使用 + 1 只备 | 0.28 | 2.8 | 必须带引线，B3950 曲线；用于电芯表面测温（占 2 路 ADC）。
1-6 | 采集链 | 电流采样电阻 Rsns | 5mΩ ±1% / 10W / ±75ppm/℃ / SIP-4 四端子，Isabellenhütte PBV-R005-F1-1.0，立创料号 C2688848 | Isabellenhütte | SIP-4 | 2 | 只 | 1 只使用 + 1 只备 | 80.45 | 160.9 | ★★ 硬件过流/短路保护门限的基准件，缺它等于没有硬件保护。必须四端子（脚 1/4 = 电流脚接主回路，脚 2/3 = 取样脚）；⛔ 不用两焊盘件（5mΩ 两焊盘最高只有 4W）；⛔ 不用 ±5% 精度件；⛔ 不用绕线件。立创现货 17 片。
1-7 | 采集链 | 大电流接线端子 | KF128-5.08-2P-AA，2P，额定 24A / 250V / 线规 2.5mm²（A 板用） | — | 插件 5.08mm | 2 | 只 | 2 只 | 9.4 | 18.8 | 要求 ≥15A；⛔ 不得用 KF301（仅 10A）。A 板上唯一功率通路，Rsns 焊在这两个端子之间。与 3-4 同规格。
二、执行器与保护
2-1 | 执行器 | 功率 MOSFET | IRLZ44N，55V / 47A / 22mΩ，逻辑电平 | — | TO-220 | 4 | 只 | 2 只使用 + 2 只备 | 6.73 | 26.92 | 必须逻辑电平（低 Vgs(th)）；⛔ 不要为降 Rds 并联大管（总 Ciss 必须 ≤10nF 量级）。
2-2 | 执行器 | 小信号 MOSFET | 2N7002 | — | SOT-23 | 50 | 只 | 10 只 | 0.12 | 6 | 用于把主 MOS 栅极短路到源极的使能关断链。
2-3 | 执行器 | 预充 MOSFET | IRLML6344，30V / 5A | — | SOT-23 | 10 | 只 | 1 只使用 + 3 只备 | 0.37 | 3.7 | 只承受预充电流，不承担主电流。
2-4 | 执行器 | 预充限流电阻 | 10Ω / 10W 水泥电阻 | — | 轴向 | 5 | 只 | 2 只 | 0.77 | 3.85 | 限制浪涌 ≈1.46A。
2-5 | 执行器 | 保险丝及座 | 15A 汽车片式保险丝 + 保险丝座 | — | 片式 + 座 | 5 | 套 | 保险丝 5 只 + 座 5 只 | 1.594 | 7.97 | 主回路最后防线；DC 分断能力要够。
2-6 | 执行器 | 反接保护 PMOS | AO3401 | — | SOT-23 | 20 | 只 | 1 只使用 + 1 只备 | 0.18 | 3.6 | ⚠️ 只护开发板支路（≈200mA），不在主回路上；不得当主回路反接保护用。
2-7 | 执行器 | TVS 二极管 | SMBJ20A | — | SMB | 5 | 只 | 1 只使用 + 1 只备 | 1.14 | 5.7 | 仅按 4S 电压选型，抑制感性反压。
2-8 | 执行器 | 栅极/漏极阻件一套 | 470Ω ×4 + 100Ω ×4 + 10K ×8 | — | 0805 | 1 | 套 | 1 套 | 已有 |  | ★ 10K 下拉不可省：EN_x 与主 MOS 栅极都必须外部下拉（MCU 死机时也关断）。
2-9 | 执行器 | 散热件 | 铝散热片 40×40×20 ×2 + 小风扇 | — | — | 1 | 套 | 1 套 | 14.38 | 14.38 | 10A 时 ≈4.4W；小铝片 25×25×10 只够 1.1W，不够用。
三、电池与能源
3-1 | 电池与能源 | 磷酸铁锂电池组 | 4S1P 32700 LFP 6Ah ×4 + 4 节塑料支架 + 连接螺栓 | — | 32700 圆柱 | 1 | 套 | 1 套（含 4 只电芯） |  |  | ⛔ 不要镍片（无点焊机）；⛔ 不用干电池或 1.5V 恒压锂替代。
3-2 | 电池与能源 | 可调直流电源 | 0~30V / 5A，CC·CV，输出浮地 | — | 台式 | 1 | 台 | 1 台 |  |  | ★ 输出必须浮地（不接其 GND 接线柱）；兼任充电器与台架电源。
3-3 | 电池与能源 | 放电负载 | XL4016（8A）恒流模块 + 10Ω/50W 水泥电阻 ×4（并联 = 2.5Ω / 200W） | — | — | 1 | 套 | 1 套 |  |  | 必须 2.5Ω 档：1.1Ω 会让模块自身耗散 45.5W 烧毁。
3-4 | 电池与能源 | 主回路端子与线材 | KF128 / 凤凰端子（≥15A）+ 2.5mm² 硅胶线 | — | — | 1 | 套 | 1 套 |  |  | ⛔ KF301 仅 10A，不得用于主回路；主回路严禁面包板与杜邦线。
3-5 | 电池与能源 | RTC 后备电池 | CR1220 纽扣电池 + 电池座 | — | — | 1 | 套 | 1 套 |  |  | 不装则断电后时间戳全丢（验收项）。
四、交互与通信
4-2 | 交互通信 | 板载 RS485 | RS485 收发电路（USART2 PA2/PA3 + PD7 方向控制） | — | 模块/板载 | 1 | 个 | 1 个 | 7.52 | 7.52 | 配套 P5 跳线必须插上，否则 Modbus 直接不通。
4-3 | 交互通信 | USB↔RS485 转换器 | 隔离型 USB 转 RS485（UT-890 类） | — | — | 1 | 个 | 1 个 | 34.01 | 34.01 | ★ 必须隔离型：非隔离型会把 PC 大地引到板地，旁路低边主开关，保护失效且不报错。
五、阻容与散件（一次配齐）
6-1 | 阻容散件 | 电阻包 | 10K / 100Ω / 470Ω / 43K / 499K / 1MΩ / 100K 各 ×10~20 | — | 0805 | 1 | 套 | 1 套 | 已有 |  | ★ 必须含 499K 档；若电阻包无 499K，单买 0805 一批补足。
6-2 | 阻容散件 | 均衡限流电阻 | 100Ω ×4 | — | 0805 | 1 | 套 | 1 套 | 已有 |  | AFE 每串必须外接均衡限流电阻。
6-3 | 阻容散件 | ALERT 下拉电阻与电容 | 499K ×2（0805）+ 470pF ×2 | — | 0805 | 1 | 套 | 499K 电阻 ×2 + 470pF 电容 ×2 |  |  | ★★ 必须是 499K + 470pF 这一组；⛔ 不得用 1MΩ（时间常数超手册上限）；⛔ 该节点禁止上拉。
6-4 | 阻容散件 | BOOT 串阻 | 1KΩ ×2 | — | 0805 | 1 | 套 | 1 套 | 已有 |  | ★ AFE 能否启动全押在这只电阻上。
6-5 | 阻容散件 | 电容包 | 100nF ×20 ｜ 1µF ×10 ｜ 1000µF/25V ×2 ｜ 4.7µF（REGOUT 补偿）｜ 470pF ×2（ALERT） | — | 0805/插件 | 1 | 套 | 1 套 |  |  | ALERT 节点只允许 470pF；⛔ 更大的电容会拖慢边沿。
6-6 | 阻容散件 | 稳压二极管 | 3.3V / 0.5W ×5 | — | — | 1 | 套 | 1 套 | 1.02 | 1.02 | 用于测点钳位。
6-7 | 阻容散件 | I²C 上拉与串阻 | 上拉 4.7K ×20 ｜ 串阻 100Ω ×10 | — | 0805 | 1 | 套 | 1 套 | 已有 |  | 两条总线各一套（AFE 一条、传感一条，不可合并）。
6-8 | 阻容散件 | AFE 采样线束 | 5 芯线（4 串 + 1 参考）+ XH2.54-5P 防呆接头 | — | 线束 | 1 | 套 | 1 套 | 10 |  | 缺它单体电压一条都读不到。
6-9 | 阻容散件 | 施工件与接插件 | 洞洞板 ｜ 排针 ｜ 杜邦线 ｜ 鳄鱼夹；XH2.54 端子线 5P ×2 + 8P ×1 | — | — | 1 | 套 | 1 套 | 5 |  | XH2.54 立创料号：5P = C9900017328，8P = C9900000730（防呆，插反不可能）。杜邦线仅限信号线。
6-10 | 阻容散件 | 安全用品 | 干砂或灭火毯 ｜ 绝缘胶带 ｜ 护目镜 | — | — | 1 | 套 | 各 1 |  |  | 锂火不能用水，必须备干砂。
6-11 | 阻容散件 | A 采样板阻容一套 | 100Ω ×11 ｜ 1µF ×8 ｜ 0.1µF ×3 ｜ 4.7µF ×2 ｜ 470pF ×1 ｜ 0Ω ×1 ｜ 10K ×1 ｜ 499K ×1 ｜ 1K ×2 ｜ 微动按键 ×1 | — | 0805 | 1 | 套 | 1 套 |  |  | 画板 BOM 核对基准。多数已含在 6-1 / 6-5 / 6-7；本行真正需要新买的只有 470pF、499K、微动按键与 1-6 / 1-7 两项。
项目物料总计（已定价部分，公式自动求和） | [9 empty] | 363.66
参考量级（仅用于判断报价是否离谱，非目标值）：项目物料约 ¥650~950；AFE 链已按实查价锁定 = ¥249（芯片 5×¥35.77≈¥179 + A 采样板打样 ¥30 + B 功率端子 ¥40）；1-6 Rsns 与 1-7 待核价，量级 ≈¥10~20。仪表全借 = ¥0。
⛔ 交期硬截止 2026-09-29 24:00：未下单则主路线切换 ④ 退路（见「③ 退路与预留」表），芯片 ¥179 可省。

## ② 已有·不采购
已有物料清单（请勿重复采购）
以下物料项目组已具备；若采购部在其他渠道看到，无需下单。
序号 | 物料 | 用途 / 说明 | 状态
7-1 | STM32F103ZET6 精英版 V2 开发板 | 主控（LCD/FSMC、24C02、W25Q128、RTC 均在板上） | 已有
7-2 | 3.5" 电阻屏（FSMC 接口） | 显示。⛔ 不可改用 OLED（会占用测点 IO） | 已有
7-3 | SHT30 温湿度传感器（I²C 0x44） | 环境温度，走独立传感总线 | 已有
7-4 | DHT11 温湿度传感器 | 可插 U4 座做冗余（本版非必需） | 已有
7-5 | ESP8266 WiFi 模块 | 数据上报（加分项，本版不装） | 已有
7-6 | MP1584 降压模块 + 12V/3A 适配器 | 台架供电（不能给 4S 电池充电） | 已有
7-7 | 4½ 位万用表 | 电压验收与标定的唯一依据 | 已有，不买
7-8 | 电阻包 / 面包板 / 杜邦线 | 补 10K、100Ω（无 5mΩ、无功率电阻）；杜邦线仅信号线 | 已有
7-9 | USB 转 TTL 模块 | ISP 救砖（板载 CH340） | 已有，不买
7-10 | STM32H743IIT 核心板 | 已退掉 | 已退

## ③ 退路与预留
退路备件、预留项与 P2 阶段物料
⚠️ D1 采购时一并买「④ 退路备件」；「本版不买」与「P2 才买」两张表不要下单。
分组 | 物料 | 规格 / 数量 | 数量 | 备注
④ 退路备件（D1 一并买） | LM393 / LM339 比较器 | DIP/SOP，2 只 | 2 | 不用 AFE 时启用（切 ④ 方案）；整套 ≈¥15
④ 退路备件（D1 一并买） | TL431 基准源 | 2 只 | 2 | 同上
④ 退路备件（D1 一并买） | 精密薄膜电阻 | 0.1% 43K ×5 + 10K ×5 | 1 | 分压网络，精度决定门限
④ 退路备件（D1 一并买） | 电容 100nF | ×10 | 10
④ 退路备件（D1 一并买） | CD4011 逻辑门 | ×1 | 1 | 线与到 2N7002
本版不买（预留） | 第三路电芯温度 NTC | 接 PF3 / ADC3_IN9 | 0 | 本版只买 2 路（1-4 已含 3 只）
本版不买（预留） | W25Q128 日志扩容 | — | 0 | 板上已有 W25Q128，暂不扩容
本版不买（预留） | WiFi / OneNET 上报 | — | 0 | 加分项
P2 阶段才买 | BQ76952 EVM | 评估板 | 0 | ⛔ 现在不要买
P2 阶段才买 | 直流接触器 | — | 0 | ⛔ 现在不要买
P2 阶段才买 | 隔离 DC-DC / 隔离 CAN / 隔离 RS485 | — | 0 | ⛔ 现在不要买
P2 阶段才买 | 4G 模块 | — | 0 | ⛔ 现在不要买
P2 阶段才买 | 16S 电池组 | — | 0 | ⛔ 现在不要买